## Specifikace výrobku
Specifikace
Výrobek | Průměr hřídele | Délka hřídele | Závit hřídele | Typ drážky PTO | Typ PTO | Ovládání sytiče | Ovládání plynu | Vzduchový filtr | Karburátor | Palivová nádrž | Typ příruby | Olejové čidlo | Kryt ventilátoru | Tlumič výfuku | Sada deflektoru | Lapač jisker | Dodávané příslušenství | Otáčky | EU emise | US EPA emise | US EPA Odpařování | CARB emise | CARB Odpařování | China emise | Australia RCM | Není certifikovaný | Barva | Poznámky k MTO
GX100RT -KR-AA-SD | 17 mm kuželová | - | Int M8 x 1,25 | Ne | kuželová krátká | Páčka | Dálkové lankem | Ne | Membránový | Ne | Bez příruby | Ano | Steel fan cover/recoil | PTO side exhaust | Ne | Ne | Klíč na svíčku | 4500 +/-150 | Ano | Ano | Ne | Ano | Ne | Ne | Ano | Ne | Černá | Pěch Ammann
GX100RT -KR-AM-SD | 17 mm kuželová | - | Int M8 x 1,25 | Ne | kuželová krátká | Páčka | Dálkové lankem | Ne | Membránový | Ne | Bez příruby | Ne | Steel fan cover/recoil | PTO side exhaust | Ne | Ne | Klíč na svíčku | 4500 +/-150 | Ano | Ano | Ne | Ano | Ne | Ne | Ano | Ne | Černá | Dodávané příslušenství : nálepka sytič, hadička oddechu, 4 svorníky. Pěch Ammann
GX100RT -KR-BE-SD | 17 mm kuželová | - | Int M8 x 1,25 | Ne | kuželová krátká | Páčka | Dálkové lankem | Ne | Membránový | Ne | Bez příruby | Ne | Steel fan cover/recoil | Reinforced | Ne | Ne | Klíč na svíčku | 4100 +/-100 | Ano | Ano | Ne | Ano | Ne | Ano | Ano | Ne | Černá | Bez vzduchového filtru, bez vypínač . . verze na pěch
GX100RT -KR-DA-SD | 15 mm osazená | - | Ext M12 x 1,25 | Ne | osazená | Páčka | Dálkové lankem | Ne | Membránový | Ne | 60 kg pěchr | Ne | Steel fan cover/recoil | PTO side exhaust | Ne | Ne | Klíč na svíčku | 4100 +/-100 | Ano | Ano | Ne | Ano | Ne | Ne | Ano | Ne | Černá | Bez nasávacího balónku. Pěch Dynapac
GX100RT -KR-EE-OH | 15 mm osazená | - | Ext M12 x 1,25 | Ne | osazená | Páčka | Dálkové lankem | Dual | Membránový | Ne | 60 kg pěch | Ne | Steel fan cover/recoil | PTO side exhaust | Ne | Ne | ne | 4100 +/-100 | Ano | Ano | Ne | Ano | Ne | Ne | Ano | Ne | Červená | Měkčí odměřovací pružina karburátoru. Pěch Enarco
GX100RT -KR-EU-OH | 15 mm osazená | - | Ext M12 x 1,25 | Ne | osazená | Páčka | Dálkové lankem | Dual | Membránový | Ne | Bez příruby | Ne | Steel fan cover/recoil | Side exhaust | Ne | Ne | Ne | 4100 +/-100 | Ano | Ano | Ne | Ano | Ne | Ne | Ano | Ne | Červená | Pěch Ulderink
GX100RT -KR-E4-OH | 15 mm osazená | - | Ext M12 x 1,25 | Ne | osazená | Páčka | Dálkové lankem | Dual | Membránový | Ne | 60 kg pěch | Ne | Steel fan cover/recoil | Side exhaust | Ne | Ne | Ne | 4100 +/-100 | Ano | Ano | Ne | Ano | Ne | Ne | Ano | Ne | Červená | Verze na pěch
GX100RT -KR-G -SD | 17 mm kuželová | - | Int M8 x 1,25 | Ne | kuželová krátká | Páčka | Dálkové lankem | Ne | Membránový | Ne | Bez příruby | Ne | Steel fan cover/recoil | PTO side exhaust | Ne | Ne | Klíč na svíčku | 4500 +/-150 | Ano | Ano | Ne | Ano | Ne | Ne | Ano | Ne | Černá | Bez vzduchového filtru, bez vypínače . Dodávané příslušenství :nálepka sytič, hadička oddechu. Verze pro pěch
GX100RT -KR-GA-SD | 17 mm kuželová | - | Int M8 x 1,25 | Ne | kuželová krátká | Páčka | Dálkové lankem | Paper | Membránový | Ne | Bez příruby | Ano | Steel fan cover/recoil | PTO side exhaust | Ne | Ne | Klíč na svíčku | 4500 +/-150 | Ano | Ano | Ne | Ano | Ne | Ne | Ano | Ne | Černá | Kryt vzduchového filtru pro připojení OEM předfiltru. Pěch Bomag
GX100RT -KR-GB-SD | 17 mm kuželová | - | Int M8 x 1,25 | Ne | kuželová krátká | Páčka | Dálkové lankem | Dual | Membránový | Ne | Bez příruby | Ano | Steel fan cover/recoil | PTO side exhaust | Ne | Ne | Klíč na svíčku | 4500 +/-150 | Ano | Ano | Ne | Ano | Ne | Ne | Ano | Ne | Černá | Pěch Bomag
GX100RT -KR-WF-SD | 17 mm kuželová | - | Int M8 x 1,25 | Ne | kuželová krátká | Páčka | Dálkové lankem | Paper | Membránový | Ne | Bez příruby | Ano | Steel fan cover/recoil | PTO side exhaust | Ne | Ne | Klíč na svíčku | 4500 +/-150 | Ano | Ano | Ne | Ano | Ne | Ne | Ano | Ne | Černá | Kryt vzduchového filtru pro připojení OEM přredfiltru. Ustřeďovací čepy pro OEM spoj v balení. Pěch Weber