## ProductSpecs
Specifikace
Výrobek | Průměr hřídele | Závit hřídele | Typ pera v hřídeli | Ovládání sytiče | Ovládání plynu | Vzduchový filtr | Olejové čidlo | Elektrostartér | Dobíjecí cívka | Světelná cívka | Spínací skříňka | Převodovka | Tlumič výfuku | Palivový filtr | Sada deflektoru | Lapač jisker | Sada nářadí | Sada podložka&šroub | Dodávané příslušenství | Otáčky | EU emise | US EPA emise | US EPA odpařování | CARB emise | CARB odpařování | China emise | Australia RCM | Není certifikovaný | Poznámky | Barva | Poznámky k MTO
GX270UT2X -HX-Q4-OH | 1 palec | Ne | 6.3x6.3x43 | Páčka | Páčka | Tichý | Ano | Ne | Ne | Ne | Ne | 1/6 | Standard | Ne | Ne | Ne | Ne | Ne | Pero # 6,3x43 | 3850 +/-150 | Ano | Ano | Ano | Ne ** | Ne ** | Ne | Ano | Ne | Ne | Červená
GX270UT2X -LX-Q4-OH | 25 mm | Int M8 x 1,25 | 7x7x33 | Páčka | Páčka / dálkové strunou | Tichý | Ano | Ne | Ne | Ne | Ne | 1/2 | Standard | Ne | Ne | Ne | Ne | Ne | Pero # 7x33 | 3850 +/-150 | Ano | Ano | Ano | Ne ** | Ne ** | Ne | Ano | Ne | Ne | Červená
GX270UT2X -PA-2 -OH | 1 palec | Ext 1-14 NF2 - THRH | Ne | Páčka | Páčka | Tichý | Ano | Ne | Ne | Ne | Ne | Ne | Standard | Ano | Ano | Ne | Ne | Ne | Deflektor | 3850 +/-150 | Ano | Ano | Ano | Ne ** | Ne ** | Ne | Ano | Ne | Ne | Červená | Vybavený vyvažovací hřídeli
GX270UT2X -QA-G2-OH | 1 palec | Int 7/16-20 UNF | 6.3x6.3x43 | Páčka | Páčka / dálkové strunou | Tichý | Ano | Ne | Ne | Ne | Ne | Ne | Standard, s chráničem | Ano | Ne | Ne | Ne | Ne | Pero # 6,3x43 | 3850 +/-150 | Ano | Ano | Ano | Ne ** | Ne ** | Ne | Ano | Ne | Výfukové potrubí s chráničem | Červená | Kaercher
GX270UT2X -QA-4 -OH | 1 palec | Int 7/16-20 UNF | 6.3x6.3x43 | Páčka | Páčka / dálkové strunou | Tichý | Ano | Ne | Ne | Ne | Ne | Ne | S lapačem jisker & chráničem | Ano | Ano | Ano | Ne | Ne | Deflektor, pero # 6,3x43 | 3850 +/-150 | Ano | Ano | Ano | Ne ** | Ne ** | Ne | Ano | Ne | Ne | Červená | Vybavený vyvažovací hřídeli
GX270UT2X -QA-4 -SD | 1 palec | Int 7/16-20 UNF | 6.3x6.3x43 | Páčka | Páčka / dálkové strunou | Tichý | Ano | Ne | Ne | Ne | Ne | Ne | S lapačem jisker & chráničem | Ano | Ano | Ano | Ne | Ne | Deflektor, pero # 6,3x43 | 3850 +/-150 | Ano | Ano | Ano | Ne ** | Ne ** | Ne | Ano | Ne | Ne | Černá | Vybavený vyvažovací hřídeli
GX270T2 -QB-E1-OH | 1 palec | Int 7/16-20 UNF | Není dodáváno | Páčka | Páčka / dálkové lankem | Olejová lázeň | Ne | Ano | 1 A | Ne | Ano | Ne | Standard | Ne | Ne | Ne | Ne | Ne | Ne | 3550 +0/-100 | Ano | Ne | Ne | Ne | Ne | Ne | Ne | Ne | Ne | Červená | Bez vypínače zapalování ; BCS
GX270UT2X -QC-2 -SD | 1 palec | Int 7/16-20 UNF | 6.3x6.3x43 | Páčka | Páčka / dálkové strunou | Cyklonový | Ano | Ne | Ne | Ne | Ne | Ne | Standard | Ne | Ano | Ne | Ne | Ne | Deflektor, pero # 6,3x43 | 3850 +/-150 | Ano | Ano | Ano | Ne ** | Ne ** | Ne | Ano | Ne | Ne | Černá
GX270UT2X -QE- -OH | 1 palec | Int 7/16-20 UNF | 6.3x6.3x43 | Páčka | Páčka / dálkové strunou | Tichý | Ne | Ne | Ne | Ne | Ne | Ne | S lapačem jisker | Ano | Ano | Ano | Ne | Ne | Deflektor, pero # 6,3x43 | 3850 +/-150 | Ano | Ano | Ano | Ne ** | Ne ** | Ne | Ano | Ne | Ne | Červená
GX270T2 -QH-B1-OH | 1 palec | Int 7/16-20 UNF | Ne | Páčka | Páčka / dálkové lankem | Olejová lázeň | Ne | Ne | Ne | Ne | Ne | Ne | Standard | Ne | Ne | Ne | Ne | Ne | Ne | 3550 +0/-100 | Ano | Ne | Ne | Ne | Ne | Ne | Ne | Ne | Verze pro kultivátory | Červená | Bez vypínače ; BCS
GX270T2 -QH-B1-SD | 1 palec | Int 7/16-20 UNF | Ne | Páčka | Páčka / dálkové lankem | Olejová lázeň | Ne | Ne | Ne | Ne | Ne | Ne | Standard | Ne | Ne | Ne | Ne | Ne | Ne | 3550 +0/-100 | Ano | Ne | Ne | Ne | Ne | Ne | Ne | Ne | Verze pro kultivátory | Černá | Bez vypínače ; BCS
GX270T2 -QH-B2-OH | 1 palec | Int 7/16-20 UNF | Ne | Páčka | Dálkové lankem | Tichý | Ne | Ne | Ne | Ne | Ne | Ne | Standard | Ne | Ne | Ne | Ne | Ne | Ne | 3550 +0/-100 | Ano | Ne | Ne | Ne | Ne | Ne | Ne | Ne | Ne | Červená | Motor pro vysoké náklony, deska z drátěné síťky v tlumiči výfuku
GX270UT2X -QH-Q4-OH | 1 palec | Int 7/16-20 UNF | 6.3x6.3x43 | Páčka | Páčka / dálkové lankem | Tichý | Ne | Ne | Ne | Ne | Ne | Ne | Standard | Ne | Ne | Ne | Ne | Ne | Pero # 6,3x43 | 3850 +/-150 | Ano | Ano | Ano | Ne ** | Ne ** | Ne | Ano | Ne | Ne | Červená
GX270UT2X -QK-E4-OH | 1 palec | Int 7/16-20 UNF | 6.3x6.3x43 | Dálkové | Páčka / dálkové lankem | Speciální | Ano | Ano | 10 A | Ne | Ne | Ne | Přiložený, bez chrániče | Ano | Ne | Ne | Ne | Ne | Pero # 6,3x43, tlumič výfuku | 2600 +/-200 | Ano | Ano | Ano | Ne ** | Ne ** | Ne | Ano | Ne | Bez ručního startéru, pouze skříň | Červená | Bez ručního startéru, bez výfukového potrubí, bez vypínače. Dodávané příslušenství: tlumič výfuku, těsnění výfuku, připojení podtlaku na sání ; KAERCHER
GX270UT2X -QM-E2-OH | 1 palec | Int 7/16-20 UNF | 6.3x6.3x43 | Dálkové | Páčka / dálkové strunou | Tichý | Ano | Ano | 10 A | Ne | Ano | Ne | Standard | Ano | Ne | Ne | Ne | Ne | Pero # 6,3x43 | 3850 +/-150 | Ano | Ano | Ano | Ne ** | Ne ** | Ne | Ano | Ne | Ne | Červená
GX270UT2X -QX-B7-OH | 1 palec | Int 7/16-20 UNF | 6.3x6.3x43 | Páčka | Páčka / dálkové strunou | Tichý | Ano | Ne | Ne | Ne | Ne | Ne | Tichý 100 db | Ne | Ne | Ano | Ne | Ne | Pero # 6,3x43 | 3850 +/-150 | Ano | Ano | Ano | Ne ** | Ne ** | Ne | Ano | Ne | Ne | Červená | Motor se sníženou hlučností, plastový převod
GX270UT2X -QX-E4-OH | 1 palec | Int 7/16-20 UNF | 6.3x6.3x43 | Páčka | Páčka / dálkové strunou | Tichý | Ano | Ano | 1 A | Ne | Ano | Ne | Standard | Ne | Ne | Ne | Ne | Ne | Pero # 6,3x43 | 3850 +/-150 | Ano | Ano | Ano | Ne ** | Ne ** | Ne | Ano | Ne | Ne | Červená
GX270RT2 -QX-QL-OH | 1 palec | Int 7/16-20 UNF | 6.3x6.3x43 | Páčka | Páčka / dálkové strunou | Tichý | Ano | Ne | Ne | Ne | Ne | Ne | Standard | Ne | Ne | Ne | Ne | Ne | Pero # 6,3x43 | 3850 +/-150 | Ano | Ano | Ne | Ne ** | Ne ** | Ne | Ano | Ne | Ne | Červená
GX270UT2X -QX-Q4-OH | 1 palec | Int 7/16-20 UNF | 6.3x6.3x43 | Páčka | Páčka / dálkové strunou | Tichý | Ano | Ne | Ne | Ne | Ne | Ne | Standard | Ne | Ne | Ne | Ne | Ne | Pero # 6,3x43 | 3850 +/-150 | Ano | Ano | Ano | Ne ** | Ne ** | Ne | Ano | Ne | Ne | Červená
GX270UT2X -QX-Q4-SD | 1 palec | Int 7/16-20 UNF | 6.3x6.3x43 | Páčka | Páčka / dálkové strunou | Tichý | Ano | Ne | Ne | Ne | Ne | Ne | Standard | Ne | Ne | Ne | Ne | Ne | Pero # 6,3x43 | 3850 +/-150 | Ano | Ano | Ano | Ne ** | Ne ** | Ne | Ano | Ne | Ne | Černá
GX270UT2X -QZ-XR-OH | 1 palec | Int 7/16-20 UNF | 6.3x6.3x43 | Poloautomatický sytič | Automatické ovládání plynu | Tichý | Ano | Ano | 0.9 A | Ne | Ano | Ne | Standard | Ne | Ne | Ne | Ne | Ne | Pero # 6,3x43 | Igx 2000 2800 3000 | Ano | Ano | Ano | Ne ** | Ne ** | Ne | Ano | Ne | Igx | Červená | manuální sytič pod 0°C ; RENADALE
GX270RT2 -RD-G4-OH | 22 mm | Int M8 x 1,25 | 7x7x33 | Páčka | Páčka / dálkové strunou | Tichý | Ne | Ne | Ne | 12V-25W | Ne | 1/2 se spojkou | Ne | Ne | Ne | Ne | Ne | Ne | Pero # 7x33 | 3850 +/-150 | Ano | Ano | Ne | Ano | Ne | Ne | Ano | Ne | Bez palivové nádrže | Červená | Zapalovací cívka bez omezovače otáček
GX270RT2 -RH-ES-OH | 22 mm | Int M8 x 1,25 | 7x7x33 | Páčka | Páčka / dálkové strunou | Tichý | Ne | Ano | 10 A | Ne | Ne | 1/2 se spojkou | Ne | Ne | Ne | Ne | Ne | Ne | Pero # 7x33, usměrň/regulátor | 3850 +/-150 | Ano | Ano | Ne | Ano | Ne | Ne | Ano | Ne | Ne | Červená | Specifikace pro motokáry, zapalovací cívka bez omezovače otáček
GX270UT2X -RH-E5-OH | 22 mm | Int M8 x 1,25 | 7x7x33 | Páčka | Páčka / dálkové strunou | Tichý | Ne | Ano | 1 A | Ne | Ano | 1/2 se spojkou | Standard | Ne | Ne | Ne | Ne | Ne | Pero # 7x33 | 3850 +/-150 | Ano | Ano | Ano | Ne ** | Ne ** | Ne | Ano | Ne | Ne | Červená
GX270RT2 -RH-G4-OH | 22 mm | Int M8 x 1,25 | 7x7x33 | Páčka | Páčka / dálkové strunou | Dvojitý | Ne | Ne | Ne | Ne | Ne | 1/2 se spojkou | Ne | Ne | Ne | Ne | Ne | Ne | Pero # 7x33 | 3850 +/-150 | Ano | Ano | Ne | Ano | Ne | Ne | Ano | Ne | Bez palivové nádrže | Červená
GX270UT2X -RH-Q5-OH | 22 mm | Int M8 x 1,25 | 7x7x33 | Páčka | Páčka / dálkové strunou | Tichý | Ne | Ne | Ne | Ne | Ne | 1/2 se spojkou | Standard | Ne | Ne | Ne | Ne | Ne | Pero # 7x33 | 3850 +/-150 | Ano | Ano | Ano | Ne ** | Ne ** | Ne | Ano | Ne | Ne | Červená
GX270UT2X -RH-Q6-9S | 22 mm | Int M8 x 1,25 | 7x7x33 | Páčka | Páčka / dálkové strunou | Tichý | Ne | Ne | Ne | 12V-25W | Ne | 1/2 se spojkou | Standard | Ne | Ne | Ne | Ne | Ne | Pero # 7x33 | 3850 +/-150 | Ano | Ano | Ano | Ne ** | Ne ** | Ne | Ano | Ne | Ne | Sodikart červená/černá | červený kryt ventilátoru, startování ; černá nádrž ; specifikace pro motokáry
GX270UT2X -RX-Q4-OH | 22 mm | Int M8 x 1,25 | 7x7x33 | Páčka | Páčka / dálkové strunou | Tichý | Ano | Ne | Ne | Ne | Ne | 1/2 se spojkou | Standard | Ne | Ne | Ne | Ne | Ne | Pero # 7x33 | 3850 +/-150 | Ano | Ano | Ano | Ne ** | Ne ** | Ne | Ano | Ne | Ne | Červená
GX270T2 -SH-B2-OH | 25 mm | Int M8 x 1,25 | 7x7x33 | Páčka | Dálkové lankem | Tichý | Ne | Ne | Ne | Ne | Ne | Ne | Standard | Ne | Ne | Ne | Ne | Ne | Pero # 7x33 | 3550 +0/-100 | Ano | Ne | Ne | Ne | Ne | Ne | Ne | Ne | Ne | Červená | Motor pro vysoké náklony, deska z drátěné síťky v tlumiči výfuku
GX270T2 -SH-KR-OH | 25 mm | Int M8 x 1,25 | 7x7x33 | Páčka | Páčka / dálkové lankem | Tichý | Ne | Ne | Ne | Ne | Ne | Ne | S lapačem jisker | Ano | Ano | Ano | Ne | Ne | Deflektor, pero # 7x33 | 3550 +0/-100 | Ano | Ne | Ne | Ne | Ne | Ne | Ne | Ne | Ne | Červená
GX270UT2X -SH-Q4-OH | 25 mm | Int M8 x 1,25 | 7x7x33 | Páčka | Páčka / dálkové strunou | Tichý | Ne | Ne | Ne | Ne | Ne | Ne | Standard | Ne | Ne | Ne | Ne | Ne | Pero # 7x33 | 3850 +/-150 | Ano | Ano | Ano | Ne ** | Ne ** | Ne | Ano | Ne | Ne | Červená
GX270UT2X -SH-Q5-OH | 25 mm | Int M8 x 1,25 | 7x7x33 | Páčka | Páčka / dálkové strunou | Tichý | Ne | Ne | Ne | Ne | Ne | Ne | Standard | Ne | Ne | Ne | Ne | Ne | Pero # 7x33 | 3850 +/-150 | Ano | Ano | Ano | Ne ** | Ne ** | Ne | Ano | Ne | Ne | Červená | specifikace pro motokáry, omezovač @ 8000 rpm
GX270UT2X -SM-C4-OH | 25 mm | Int M8 x 1,25 | Není dodáváno | Páčka | Páčka | Tichý | Ano | Ne | Ne | 12V-50W | Ne | Ne | S lapačem jisker | Ano | Ne | Ano | klíč na svíčku | Ne | Klíč | 3850 +/-150 | Ano | Ano | Ano | Ne ** | Ne ** | Ne | Ano | Ne | Ne | Červená
GX270UT2X -SM-E1-OH | 25 mm | Int M8 x 1,25 | Není dodáváno | Páčka | Páčka / dálkové strunou | Tichý | Ano | Ano | 10 A | Ne | Ano | Ne | Standard | Ne | Ne | Ne | Ne | Ne | Ne | 3850 +/-150 | Ano | Ano | Ano | Ne ** | Ne ** | Ne | Ano | Ne | Ne | Červená
GX270UT2X -SM-E6-OH | 25 mm | Int M8 x 1,25 | Není dodáváno | Páčka | Páčka / dálkové lankem | Tichý | Ano | Ne | 10 A | Ne | Ne | Ne | Standard | Ne | Ne | Ne | Ne | Ne | Ne | 3850 +/-150 | Ano | Ano | Ano | Ne ** | Ne ** | Ne | Ano | Ne | Ne | Červená
GX270UT2X -SW-A4-OH | 25 mm | Int M8 x 1,25 | 7x7x33 | Páčka | Páčka / dálkové strunou | Tichý | Ano | Ne | Ne | Ne | Ne | Ne | Standard, s chráničem | Ne | Ne | Ne | Ne | Ne | Pero # 7x33 | 3850 +/-150 | Ano | Ano | Ano | Ne ** | Ne ** | Ne | Ano | Ne | Ne | Červená | bez návodu k použití
GX270UT2X -SW-C4-SD | 25 mm | Int M8 x 1,25 | 7x7x33 | Páčka | Páčka / dálkové strunou | Tichý | Ano | Ne | Ne | Ne | Ne | Ne | S lapačem jisker & chráničem | Ne | Ne | Ano | Ne | Ne | Pero # 7x33 | 3850 +/-150 | Ano | Ano | Ano | Ne ** | Ne ** | Ne | Ano | Ne | Ne | Černá | bez návodu k použití, WACKER
GX270UT2X -SW-S4-SD | 25 mm | Int M8 x 1,25 | 7x7x33 | Páčka | Páčka / dálkové lankem | Tichý | Ano | Ne | Ne | Ne | Ne | Ne | S lapačem jisker & chráničem | Ne | Ano | Ano | Ne | Ne | Pero # 7x33 | 3850 +/-150 | Ano | Ano | Ano | Ne ** | Ne ** | Ne | Ano | Ne | Ne | Černá | SWEPAC
GX270UT2X -SX-B7-OH | 25 mm | Int M8 x 1,25 | 7x7x33 | Páčka | Páčka / dálkové strunou | Tichý | Ano | Ne | Ne | Ne | Ne | Ne | Tichý 100 db | Ne | Ne | Ano | Ne | Ne | Pero # 7x33 | 3850 +/-150 | Ano | Ano | Ano | Ne ** | Ne ** | Ne | Ano | Ne | Ne | Červená | Motor se sníženou hlučností:plastový převod
GX270UT2X -SX-E4-OH | 25 mm | Int M8 x 1,25 | 7x7x33 | Páčka | Páčka / dálkové strunou | Tichý | Ano | Ano | 1 A | Ne | Ano | Ne | Standard | Ne | Ne | Ne | Ne | Ne | Pero # 7x33 | 3850 +/-150 | Ano | Ano | Ano | Ne ** | Ne ** | Ne | Ano | Ne | Ne | Červená
GX270UT2X -SX-Q4-OH | 25 mm | Int M8 x 1,25 | 7x7x33 | Páčka | Páčka / dálkové strunou | Tichý | Ano | Ne | Ne | Ne | Ne | Ne | Standard | Ne | Ne | Ne | Ne | Ne | Pero # 7x33 | 3850 +/-150 | Ano | Ano | Ano | Ne ** | Ne ** | Ne | Ano | Ne | Ne | Červená
GX270UT2X -SX-Q4-SD | 25 mm | Int M8 x 1,25 | 7x7x33 | Páčka | Páčka / dálkové strunou | Tichý | Ano | Ne | Ne | Ne | Ne | Ne | Standard | Ne | Ne | Ne | Ne | Ne | Pero # 7x33 | 3850 +/-150 | Ano | Ano | Ano | Ne ** | Ne ** | Ne | Ano | Ne | Ne | Černá
GX270RT2 -VK-E4-SD | Kužel 2 1/4"/ft | Int 5/16-24 UNF | Ne | Membránové | Fixní | Spodní montáž | Ano | Ano | 3 A | Ne | Ne | Ne | Gen.typ s chráničem | Ne | Ne | Ano | klíč na svíčku | Ne | tlumič výfuku, spín.skříňka, usměrňovač, těsnění | 3150 +/-100 | Ano | Ano | Ne | Ano | Ne | Ne | Ano | Ne | Bez palivové nádrže | Černá | Není certifikovaný pro odpařování, s připojením podtlaku v sání, solenoid odpojovače přívodu paliva a automatického volnoběhu Dodávané příslušenství: spínací skříňka, tlumič výfuku, termospínač, lapač jisker, usměrňovač .
GX270RT2 -VK-X4-SD | Kužel 2 1/4"/ft | Int 5/16-24 UNF | Ne | Membránové | Fixní | Spodní montáž | Ano | Ne | Ne | Ne | Ne | Ne | Gen.typ s chráničem | Ne | Ne | Ano | klíč na svíčku | Ne | Tlumič, chránič, lapač jisker | 3150 +/-100 | Ano | Ano | Ne | Ano | Ne | Ne | Ano | Ne | Bez palivové nádrže | Černá | Není certifikovaný pro odpařování, s připojením podtlaku na sání Dodávané příslušenství: vypínač, lapač jisker, tlumič výfuku
GX270RT2 -VP-EP-OH | Kužel 2 1/4"/ft | Int 5/16-24 UNF | Ne | Bez páčky | Fixní | Spodní montáž | Ano | Ano | 1 A | Ne | Ne | Ne | Ne | Ne | Ne | Ano | Ne | Ne | Vzduchový filtr, lapač jisker | 3150 +/-100 | Ano | Ano | Ne | Ano | Ne | Ne | Ano | Ne | Bez palivové nádrže | Červená | Bez sytiče, bez záruky
GX270RT2 -VP-E5-OH | Kužel 2 1/4"/ft | Int 5/16-24 UNF | Ne | Membránové | Fixní | Spodní montáž | Ano | Ano | 1 A | Ne | Ne | Ne | Ne | Ne | Ne | Ano | Ne | Ne | Vzduchový filtr, lapač jisker | 3150 +/-100 | Ano | Ano | Ne | Ano | Ne | Ne | Ano | Ne | Bez palivové nádrže, bez vypínače motoru | Červená | Není certifikovaný pro CARB 3, s připojením podtlaku na sání , přiložena druhá pružina regulátoru otáček ; PRAMAC
GX270RT2 -VP-X5-OH | Kužel 2 1/4"/ft | Int 5/16-24 UNF | Ne | Membránové | Fixní | Spodní montáž | Ano | Ne | Ne | Ne | Ne | Ne | Ne | Ne | Ne | Ano | Ne | Ne | Japač jisker, těsnění výfuku, matice | 3150 +/-100 | Ano | Ano | Ne | Ano | Ne | Ne | Ano | Ne | Bez palivové nádrže, bez vypínače motoru | Červená | Není certifikovaný pro CARB 3, s připojením podtlaku na sání , přiložena druhá pružina regulátoru otáček ; PRAMAC
GX270T2 -VP-X6-OH | Kužel 2 1/4"/ft | Int 5/16-24 UNF | Ne | Páčka | Fixní | Spodní montáž | Ano | Ne | Ne | Ne | Ne | Ne | Ne | Ve vedení | Ne | Ano | Ne | Ne | Lapač jisker | 3150 +/-100 | Ano | Ne | Ne | Ne | Ne | Ne | Ne | Ne | Ne | Červená
GX270UT2X -VS-D7-OH | Kužel 2 1/4"/ft | Int 5/16-24 UNF | Ne | Páčka | Fixní | Tichý | Ano | Ne | Ne | Ne | Ne | Ne | Tichý 100 db | Ne | Ne | Ano | Ne | Ne | Ne | 3100 +/-200 | Ano | Ano | Ano | Ne ** | Ne ** | Ne | Ano | Ne | Ne | Červená | Motor se sníženou hlučností:plastový převod
GX270T2 -VS-P -OH | Kužel 2 1/4"/ft | Int 5/16-24 UNF | Ne | Páčka | Fixní | Tichý | Ano | Ne | Ne | Ne | Ne | Ne | Standard | Ne | Ne | Ne | Ne | Ne | Ne | 3150 +/-100 | Ano | Ne | Ne | Ne | Ne | Ne | Ne | Ne | Ne | Červená
GX270T2 -VS-P -SD | Kužel 2 1/4"/ft | Int 5/16-24 UNF | Ne | Páčka | Fixní | Tichý | Ano | Ne | Ne | Ne | Ne | Ne | Standard | Ne | Ne | Ne | Ne | Ne | Ne | 3150 +/-100 | Ano | Ne | Ne | Ne | Ne | Ne | Ne | Ne | Ne | Černá
GX270RT2 -VS-37-OH | Kužel 2 1/4"/ft | Int 5/16-24 UNF | Ne | Membránové | Fixní | Spodní montáž | Ano | Ne | Ne | Ne | Ne | Ne | Gen.typ | Ne | Ne | Ano | Ne | Ne | Tlumič výfuku, lapč jisker | 3200 +/-100 | Ano | Ano | Ne | Ano | Ne | Ne | Ano | Ne | Bez palivové nádrže | Červená | Není certifikovaný pro CARB 3 odpařování, s připojením podtlaku na sání .Dodávané příslušenství: tlumič výfuku, vzduchový filtr, lapač jisker. Motor se sníženou hlučností:plastový převod .
GX270RT2 -VW-T4-OH | Kužel 2 1/4"/ft | Int 5/16-24 UNF | Ne | Páčka | Fixní | Tichý | Ano | Ano | Ne | Ne | Ne | Ne | Ne | Ne | Ne | Ne | Ne | Ne | Těsnění výfuku | 3150 +/-100 | Ano | Ano | Ne | Ano | Ne | Ne | Ano | Ne | Bez palivové nádrže, bez vypínače motoru | Červená | Motor není certifikovaný pro Carb 3 odpařování, s připojením podtlaku na sání . ELECTROLUX
GX270UT2X -VX-B7-OH | Kužel 2 1/4"/ft | Int 5/16-24 UNF | Ne | Páčka | Páčka | Tichý | Ano | Ne | Ne | Ne | Ne | Ne | Tichý 100 db | Ne | Ne | Ano | Ne | Ne | Druhá pružina regulátoru otáček | 3850 +/-150 | Ano | Ano | Ano | Ne ** | Ne ** | Ne | Ano | Ne | Ne | Červená | Motor se sníženou hlučností; plastový převod
GX270UT2X -VX-E7-OH | Kužel 2 1/4"/ft | Int 5/16-24 UNF | Ne | Páčka | Páčka | Tichý | Ano | Ano | 1 A | Ne | Ano | Ne | Tichý 100 db | Ne | Ne | Ano | Ne | Ne | Druhá pružina regulátoru otáček | 3850 +/-150 | Ano | Ano | Ano | Ne ** | Ne ** | Ne | Ano | Ne | Ne | Červená | Motor se sníženou hlučností; plastový převod
GX270RT2 -VZ-XZ-OH | Kužel 2 1/4"/ft | Int 5/16-24 UNF | Ne | Automatický sytič | Potenciometrem | Spodní montáž | Ano | Ano | 0.9 A | Ne | Ne | Ne | Ne | Ve vedení | Ne | Ano | Ne | Ne | Lapač jisker, usměrňovač | Igx 1400 3600 | Ano | Ano | Ne | Ano | Ne | Ne | Ano | Ne | Igx | Červená | Nízký profil, bez nádrže
GX270UT2X -VZ-X7-OH | Kužel 2 1/4"/ft | Int 5/16-24 UNF | Ne | Automatický sytič | Automatické ovládání plynu | Tichý | Ano | Ano | 0.9 A | Ne | Ano | Ne | Tichý 100 db | Ne | Ne | Ano | Ne | Ne | Ne | Igx 2300 3000 2500 3600 | Ano | Ano | Ano | Ne ** | Ne ** | Ne | Ano | Ne | Igx | Červená | Specifikace pro elektrocentrály - Motor se sníženou hlučností - stupeň I
** US EPA approved engines can be used in California if the application is pre-empted.