## Specifikace výrobku
Specifikace
Výrobek | Typ hřídele | Průměr hřídele | Délka hřídele | Závit v hřídeli | Drážka v hřídeli | Horní kryt | Ovládací kulisa | Brzda setrvačníku | Typ setrvačníku | Automatický sytič | Elektrostartér / dobíjecí cívka | Ruční startér | Sada deflektoru | Lapač jisker | Dodávané příslušenství | Otáčky | EU emise | US EPA emise | US EPA odpařování | CARB emise | CARB odpařování | China emise | Australia RCM | Není certifikovaný | Barva | Poznámka k MTO
GCV170H -A1-EW-SD | N1 | 22,2 mm | 80,2 mm | Int 3/8-24 UNF | 2 woodruff | Ano | Ovládání strunou, nastavitelné otáčky | Ano | Alu | Ne | Ne | Dlouhé lanko | Ne | Ne | Ne | 2900 +0/-100 | Ano | Ne | Ne | Ne | Ne | Ne | Ne | Ne | Černá
GCV170H -A3-G7-SD | N3 | 25 mm | 80,2 mm | Int 3/8-24 UNF | 2 woodruff | Ano | Ovládání strunou, nastavitelné otáčky | Ano | Alu | Ne | Ne | Dlouhé lanko | Ne | Ne | Ne | 2900 +0/-100 | Ano | Ne | Ne | Ne | Ne | Ne | Ne | Ne | Černá
GCV170H -A4-G7-SD | N4 | 25 mm | 61,9 mm | Int 3/8-24 UNF | 2 woodruff | Ano | Ovládání strunou, nastavitelné otáčky | Ano | Alu | Ne | Ne | Dlouhé lanko | Ne | Ne | Ne | 2900 +0/-100 | Ano | Ne | Ne | Ne | Ne | Ne | Ne | Ne | Černá
GCV170H -A7-Q1-SD | N7 | 22,2 mm | 61,9 mm | Int 3/8-24 UNF | 1 woodruff | Ano | Fixní otáčky | Ano | Alu | Ano | Ne | Krátké lanko | Ne | Ne | Ne | 3150 +0/-100 | Ano | Ne | Ne | Ne | Ne | Ne | Ano | Ne | Černá | Sekačka na vzduchovém polštáři
GCV170H -C4-BB-SD | N4 | 25 mm | 61,9 mm | Int 3/8-24 UNF | 2 woodruff | Ne | Fixní otáčky | Ano | Alu | Ano | Ano | Ne | Ne | Ne | Ne | 2900 +0/-100 | Ano | Ne | Ne | Ne | Ne | Ne | Ano | Ne | Černá
GCV170H -NB-E -SD | LB | Toro | 78,9 mm | Ext M14 x 1,5 | Straight | Ano | Ovládání strunou, nastavitelné otáčky | Ne | Těžký | Ne | Ne | Dlouhé lanko | Ne | Ne | Ne | 2850 +0/-100 | Ano | Ne | Ne | Ne | Ne | Ne | Ne | Ne | Černá
GCV170H -N2-EW-SD | N2 | 22,2 mm | 61,9 mm | Int 3/8-24 UNF | 1 woodruff | Ano | Ovládání strunou, nastavitelné otáčky | Ne | Těžký | Ne | Ne | Krátké lanko | Ano | Ne | Sada deflektoru, chránič tlumiče | 3100 +/-150 | Ano | Ne | Ne | Ne | Ne | Ne | Ne | Ne | Černá
GCV170H -S3-AL-SD | N3 | 25 mm | 80,2 mm | Int 3/8-24 UNF | 2 woodruff | Ano | Fixní otáčky | Ano | Alu | Ano | Ne | Dlouhé lanko | Ne | Ne | Ne | 2900 +0/-100 | Ano | Ne | Ne | Ne | Ne | Ne | Ne | Ne | Černá
GCV170H -S3-BL-SD | N3 | 25 mm | 80,2 mm | Int 3/8-24 UNF | 2 woodruff | Ano | Fixní otáčky | Ano | Alu | Ano | Ne | Dlouhé lanko | Ne | Ne | Ne | 2900 +0/-100 | Ano | Ne | Ne | Ne | Ne | Ne | Ne | Ne | Černá
GCV170H -S4-BB-SD | N4 | 25 mm | 61,9 mm | Int 3/8-24 UNF | 2 woodruff | Ne | Fixní otáčky | Ano | Alu | Ano | Ne | Dlouhé lanko | Ne | Ne | Ne | 2900 +0/-100 | Ano | Ne | Ne | Ne | Ne | Ne | Ano | Ne | Černá
GCV170H -S4-GB-SD | N4 | 25 mm | 61,9 mm | Int 3/8-24 UNF | 2 woodruff | Ano | Fixní otáčky | Ano | Alu | Ano | Ne | Dlouhé lanko | Ne | Ne | Ne | 2900 +0/-100 | Ano | Ne | Ne | Ne | Ne | Ne | Ne | Ne | Černá
GCV170H -S4-G7-SD | N4 | 25 mm | 61,9 mm | Int 3/8-24 UNF | 2 woodruff | Ano | Ovládání strunou, nastavitelné otáčky | Ano | Alu | Ano | Ne | Dlouhé lanko | Ne | Ne | Ne | 2900 +0/-100 | Ano | Ne | Ne | Ne | Ne | Ne | Ne | Ne | Černá
GCV170H -S4-HB-SD | N4 | 25 mm | 61,9 mm | Int 3/8-24 UNF | 2 woodruff | Ano | Fixní otáčky | Ano | Alu | Ano | Ne | Dlouhé lanko | Ne | Ne | Ne | 2900 +0/-100 | Ano | Ne | Ne | Ne | Ne | Ne | Ne | Ne | Černá