## Specifikace výrobku
Specifikace
Výrobek | Průměr hřídele | Závid hřídele | Pero v PTO | Ovládání sytiče | Ovládání plynu | Vzduchový filtr | Olejové čidlo | Elektrostartér | Dobíjecí cívka | Světelná cívka | Spínací skříňka | Převodovka | Tlumič výfuku | Palivový filtr | Sada deflektoru | Lapač jisker | Sada nářadí | Sada podložka&šroub | Dodávané příslušenství | Otáčky | EU emise | US EPA emise | US EPA Odpařování | CARB emise | CARB Odpařování | China emise | Australia RCM | Není certifikovaný | Poznámka | Barva | Poznámky k MTO
GX120UT3 -HX-4 -OH | 3/4 palce | Ne | Není dodáváno | Páčka | Páčka / dálkové strunou | Tichý | Ano | Ne | Ne | Ne | Ne | 1/6 | Standard | Ne | Ne | Ne | Ne | Ne | Ne | 3900 +/-100 | Ano | Ano | Ano | Ano | Ano | Ne | Ano | Ne | Ne | Červená
GX120UT3X -HX-4 -OH | 3/4 palce | Ne | Není dodáváno | Páčka | Páčka / dálkové strunou | Tichý | Ano | Ne | Ne | Ne | Ne | 1/6 | Standard | Ne | Ne | Ne | Ne | Ne | Ne | 3900 +/-100 | Ano | Ano | Ano | Ne ** | Ne ** | Ne | Ano | Ne | Ne | Červená
GX120UT3 -LX-4 -OH | 18 mm | Int M8 x 1,25 | 5x5x33 | Páčka | Páčka / dálkové strunou | Tichý | Ano | Ne | Ne | Ne | Ne | 1/2 | Standard | Ne | Ne | Ne | Ne | Ne | Pero # 5x33 | 3900 +/-100 | Ano | Ano | Ano | Ano | Ano | Ne | Ano | Ne | Ne | Červená
GX120UT3X -LX-4 -OH | 18 mm | Int M8 x 1,25 | 5x5x33 | Páčka | Páčka / dálkové strunou | Tichý | Ano | Ne | Ne | Ne | Ne | 1/2 | Standard | Ne | Ne | Ne | Ne | Ne | Pero # 5x33 | 3900 +/-100 | Ano | Ano | Ano | Ne ** | Ne ** | Ne | Ano | Ne | Ne | Červená
GX120UT3 -QH-Q4-OH | 3/4 palce | Int 5/16-24 UNF | Není dodáváno | Páčka | Páčka / dálkové strunou | Tichý | Ne | Ne | Ne | Ne | Ne | Ne | Standard | Ne | Ne | Ne | Ne | Ne | Ne | 3900 +/-100 | Ano | Ano | Ano | Ano | Ano | Ne | Ano | Ne | Ne | Červená
GX120UT3X -QH-Q4-OH | 3/4 palce | Int 5/16-24 UNF | Není dodáváno | Páčka | Páčka / dálkové strunou | Tichý | Ne | Ne | Ne | Ne | Ne | Ne | Standard | Ne | Ne | Ne | Ne | Ne | Ne | 3900 +/-100 | Ano | Ano | Ano | Ne ** | Ne ** | Ne | Ano | Ne | Ne | Červená
GX120UT3X -QW-A4-SD | 3/4 palce | Int 5/16-24 UNF | 4.8x4.8x38 | Páčka | Páčka / dálkové lankem | Tichý | Ano | Ne | Ne | Ne | Ne | Ne | Standard | Ne | Ano | Ano | Ne | Ne | Klíč na svíčku, kryt tlumiče | 3900 +/-100 | Ano | Ano | Ano | Ne ** | Ne ** | Ne | Ano | Ne | Černá palivová nádrž | Černá
GX120UT3 -QX-W2-SD | 3/4 palce | Int 5/16-24 UNF | 4.8x4.8x38 | Páčka | Páčka / dálkové strunou | Tichý | Ano | Ne | Ne | Ne | Ne | Ne | Standard | Ne | Ano | Ne | Ne | Ne | Pero # 4,8x38, deflektor | 3900 +/-100 | Ano | Ano | Ano | Ano | Ano | Ne | Ano | Ne | Ne | černá
GX120UT3X -QX-W2-SD | 3/4 palce | Int 5/16-24 UNF | 4.8x4.8x38 | Páčka | Páčka / dálkové strunou | Tichý | Ano | Ne | Ne | Ne | Ne | Ne | Standard | Ne | Ano | Ne | Ne | Ne | Pero # 4,8x38, deflektor | 3900 +/-100 | Ano | Ano | Ano | Ne ** | Ne ** | Ne | Ano | Ne | Ne | Černá
GX120UT3 -QX-4 -OH | 3/4 palce | Int 5/16-24 UNF | 4.8x4.8x38 | Páčka | Páčka / dálkové strunou | Tichý | Ano | Ne | Ne | Ne | Ne | Ne | Standard | Ne | Ne | Ano | Ne | Ne | Pero # 4,8x38 | 3900 +/-100 | Ano | Ano | Ano | Ano | Ano | Ne | Ano | Ne | Ne | Červená
GX120UT3 -QX-4 -SD | 3/4 palce | Int 5/16-24 UNF | 4.8x4.8x38 | Páčka | Páčka / dálkové strunou | Tichý | Ano | Ne | Ne | Ne | Ne | Ne | Standard | Ne | Ne | Ano | Ne | Ne | Pero # 4,8x38 | 3900 +/-100 | Ano | Ano | Ano | Ano | Ano | Ne | Ano | Ne | Ne | Černá
GX120UT3X -QX-4 -OH | 3/4 palce | Int 5/16-24 UNF | 4.8x4.8x38 | Páčka | Páčka / dálkové strunou | Tichý | Ano | Ne | Ne | Ne | Ne | Ne | Standard | Ne | Ne | Ano | Ne | Ne | Pero # 4,8x38 | 3900 +/-100 | Ano | Ano | Ano | Ne ** | Ne ** | Ne | Ano | Ne | Ne | Červená
GX120UT3X -QX-4 -SD | 3/4 palce | Int 5/16-24 UNF | 4.8x4.8x38 | Páčka | Páčka / dálkové strunou | Tichý | Ano | Ne | Ne | Ne | Ne | Ne | Standard | Ne | Ne | Ano | Ne | Ne | Pero # 4,8x38 | 3900 +/-100 | Ano | Ano | Ano | Ne ** | Ne ** | Ne | Ano | Ne | Ne | Černá
GX120UT3 -QX-9 -OH | 3/4 palce | Int 5/16-24 UNF | 4.8x4.8x38 | Páčka | Páčka / dálkové strunou | Tichý | Ano | Ne | Ne | Ne | Ne | Ne | Tichý | Ne | Ne | Ano | Ne | Ne | Pero # 4,8x38 | 3900 +/-100 | Ano | Ano | Ano | Ano | Ano | Ne | Ano | Ne | Ne | Červená | Motor se sníženou hlučností stupeň 2
GX120UT3X -QX-9 -OH | 3/4 palce | Int 5/16-24 UNF | 4.8x4.8x38 | Páčka | Páčka / dálkové strunou | Tichý | Ano | Ne | Ne | Ne | Ne | Ne | Tichý | Ne | Ne | Ano | Ne | Ne | Pero # 4,8x38 | 3900 +/-100 | Ano | Ano | Ano | Ne ** | Ne ** | Ne | Ano | Ne | Ne | Červená | Motor se sníženou hlučností stupeň 2
GX120UT3 -RH-Q4-OH | 22 mm | Int M8 x 1,25 | 7x7x33 | Páčka | Páčka / dálkové strunou | Tichý | Ne | Ne | Ne | Ne | Ne | 1/2 se spojkou | Standard | Ne | Ne | Ne | Ne | Ne | Ne | 3900 +/-100 | Ano | Ano | Ano | Ano | Ano | Ne | Ano | Ne | Ne | Červená
GX120UT3X -RH-Q4-OH | 22 mm | Int M8 x 1,25 | 7x7x33 | Páčka | Páčka / dálkové strunou | Tichý | Ne | Ne | Ne | Ne | Ne | 1/2 se spojkou | Standard | Ne | Ne | Ne | Ne | Ne | Ne | 3900 +/-100 | Ano | Ano | Ano | Ne ** | Ne ** | Ne | Ano | Ne | Ne | Červená
GX120UT3 -SG-24-SD | 18 mm | Int M8 x 1,25 | 5x5x33 | Páčka | Páčka / dálkové lankem | Tichý | Ano | Ne | Ne | Ne | Ne | Ne | Standard | Ne | Ano | Ano | Ne | Ne | Pero # 5x33, deflektor | 3900 +/-100 | Ano | Ano | Ano | Ano | Ano | Ne | Ano | Ne | Ne | Černá | Černá palivová nádrž
GX120UT3X -SG-24-SD | 18 mm | Int M8 x 1,25 | 5x5x33 | Páčka | Páčka / dálkové lankem | Tichý | Ano | Ne | Ne | Ne | Ne | Ne | Standard | Ne | Ano | Ano | Ne | Ne | Pero # 5x33, deflektor | 3900 +/-100 | Ano | Ano | Ano | Ne ** | Ne ** | Ne | Ano | Ne | Ne | Černá | Černá palivová nádrž
GX120UT3 -SH-Q4-OH | 18 mm | Int M8 x 1,25 | 5x5x33 | Páčka | Páčka / dálkové strunou | Tichý | Ne | Ne | Ne | Ne | Ne | Ne | Standard | Ne | Ne | Ne | Ne | Ne | Pero # 5x33 | 3900 +/-100 | Ano | Ano | Ano | Ano | Ano | Ne | Ano | Ne | Ne | Červená
GX120UT3X -SH-Q4-OH | 18 mm | Int M8 x 1,25 | 5x5x33 | Páčka | Páčka / dálkové strunou | Tichý | Ne | Ne | Ne | Ne | Ne | Ne | Standard | Ne | Ne | Ne | Ne | Ne | Pero # 5x33 | 3900 +/-100 | Ano | Ano | Ano | Ne ** | Ne ** | Ne | Ano | Ne | Ne | Červená
GX120UT3 -SX-S4-SD | 18 mm | Int M8 x 1,25 | 5x5x33 | Páčka | Páčka / dálkové strunou | Tichý | Ano | Ne | Ne | Ne | Ne | Ne | Standard | Ne | Ano | Ano | Ne | Ne | Pero # 5x33, deflektor | 3900 +/-100 | Ano | Ano | Ano | Ano | Ano | Ne | Ano | Ne | Ne | Černá
GX120UT3X -SX-S4-SD | 18 mm | Int M8 x 1,25 | 5x5x33 | Páčka | Páčka / dálkové strunou | Tichý | Ano | Ne | Ne | Ne | Ne | Ne | Standard | Ne | Ano | Ano | Ne | Ne | Pero # 5x33, deflektor | 3900 +/-100 | Ano | Ano | Ano | Ne ** | Ne ** | Ne | Ano | Ne | Ne | Černá
GX120UT3 -SX-4 -OH | 18 mm | Int M8 x 1,25 | 5x5x33 | Páčka | Páčka / dálkové strunou | Tichý | Ano | Ne | Ne | Ne | Ne | Ne | Standard | Ne | Ne | Ne | Ne | Ne | Pero # 5x33 | 3900 +/-100 | Ano | Ano | Ano | Ano | Ano | Ne | Ano | Ne | Ne | Červená
GX120UT3X -SX-4 -OH | 18 mm | Int M8 x 1,25 | 5x5x33 | Páčka | Páčka / dálkové strunou | Tichý | Ano | Ne | Ne | Ne | Ne | Ne | Standard | Ne | Ne | Ne | Ne | Ne | Pero # 5x33 | 3900 +/-100 | Ano | Ano | Ano | Ne ** | Ne ** | Ne | Ano | Ne | Ne | Červená
** US EPA approved engines can be used in California if the application is pre-empted.