## ProductSpecs
Specifikace
Výrobek | Průměr hřídele | Závit hřídele | Typ pera v hřídeli | Ovládání sytiče | Ovládání plynu | Vzduchový filtr | Olejové čidlo | Elektrostartér | Dobíjení cívka | Světelná cívka | Spínací skříňka | Převodovka | Tlumič výfuku | Palivový filtr | Sada deflektoru | Lapač jisker | Sada nářadí | Sada podložka & šroub | Dodávané příslušenství | Otáčky | EU emise | US EPA emise | US EPA odpařování | CARB emise | CARB odpařování | China emise | Australia RCM | Není certifikovaný | Poznámky | Barva | Poznámky k MTO
GX160UT2 -HX-4 -OH | 3/4 palce | Ne | Ne | Páčka | Páčka / dálkové strunou | Dvojitý | Ano | Ne | Ne | Ne | Ne | 1/6 | Standard | Ne | Ne | Ne | Ne | Ne | Ne | 3900 +/-100 | Ano | Ano | Ano | Ano | Ano | Ne | Ano | Ne | Ne | Červená
GX160UT2 -LX-4 -OH | 20 mm | Int M8 x 1,25 | 5x5x33 | Páčka | Páčka / dálkové strunou | Dvojitý | Ano | Ne | Ne | Ne | Ne | 1/2 | Standard | Ne | Ne | Ne | Ne | Ne | Pero # 5x33 | 3900 +/-100 | Ano | Ano | Ano | Ano | Ano | Ne | Ano | Ne | Ne | Červená
GX160UT2 -QA-X4-OH | 3/4 palce | Int 5/16-24 UNF | 4.8x4.8x38 | Páčka | Páčka / dálkové strunou | Dvojitý | Ano | Ne | 7 A | Ne | Ne | Ne | Standard | Ne | Ne | Ne | Ne | Ne | Pero # 4,8x38 | 3900 +/-100 | Ano | Ano | Ano | Ano | Ano | Ne | Ano | Ne | Ne | Červená | Kaercher
GX160H2 -QB-3 -OH | 3/4 palce | Int 5/16-24 UNF | Není dodáváno | Páčka | Páčka / dálkové strunou se spínačem | Olejová lázeň | Ne | Ne | Ne | Ne | Ne | Ne | Standard | Ne | Ano | Ne | Ne | Ne | Deflektor | 3300 +/-100 | Ano | Ne | Ne | Ne | Ne | Ne | Ne | Ne | Ne | Červená | Připojení podtlaku na izolátoru karburátoru
GX160UH2 -QC-9 -SD | 3/4 palce | Int 5/16-24 UNF | 4.8x4.8x38 | Páčka | Páčka / dálkové lankem | Cyklonový | Ano | Ne | Ne | Ne | Ne | Ne | S lapačem jisker | Ne | Ano | Ano | Ne | Ne | Pero # 4,8x38, deflektor | 3900 +/-100 | Ano | Ano | Ano | Ano | Ano | Ne | Ano | Ne | Ne | Černá
GX160H2 -QH-B1-OH | 3/4 palce | Int 5/16-24 UNF | Není dodáváno | Páčka | Páčka / dálkové lankem | Olejová lázeň | Ne | Ne | Ne | Ne | Ne | Ne | Standard | Ne | Ne | Ne | Ne | Ne | Ne | 3550 +0/-100 | Ano | Ne | Ne | Ne | Ne | Ne | Ne | Ne | Specifikace pro kultivátory | Červená | Bez vypínače, BCS
GX160RT2 -QH-G4-OH | 3/4 palce | Int 5/16-24 UNF | Není dodáváno | Páčka | Páčka / dálkové strunou | Dvojitý | Ne | Ne | Ne | Ne | Ne | Ne | Zesílený | Ne | Ne | Ne | Ne | Ne | Ne | 3900 +/-100 | Ano | Ano | Ne | Ano | Ne | Ne | Ano | Ne | Bez nádrže | Červená | Bez palivové nádrže, tvrdší pružiny ventilů, startování na 12 hodinách, BIZ KART
GX160UH2 -QH-Q4-OH | 3/4 palce | Int 5/16-24 UNF | Není dodáváno | Páčka | Páčka / dálkové strunou | Dvojitý | Ne | Ne | Ne | Ne | Ne | Ne | Standard | Ne | Ne | Ne | Ne | Ne | Ne | 3900 +/-100 | Ano | Ano | Ano | Ano | Ano | Ne | Ano | Ne | Ne | Červená
GX160UT2 -QM-C6-OH | 3/4 palce | Int 5/16-24 UNF | 4.8x4.8x38 | Páčka | Páčka / dálkové strunou | Semi-dry | Ne | Ne | Ne | 12V-50W | Ne | Ne | Standard | Ne | Ano | Ne | Ne | Ne | Pero # 4,8x38, deflektor | 3900 +/-100 | Ano | Ano | Ano | Ano | Ano | Ne | Ano | Ne | Ne | Červená
GX160UT2 -QM-C8-OH | 3/4 palce | Int 5/16-24 UNF | 4.8x4.8x38 | Páčka | Páčka / dálkové lankem | Tichý | Ano | Ne | Ne | Ne | Ne | Ne | Standard | Ne | Ano | Ano | Klíč na svíčku | Ne | Klíč, pero # 4,8x38, deflektor | 3900 +/-100 | Ano | Ano | Ano | Ano | Ano | Ne | Ano | Ne | Ne | Červená
GX160UT2 -QM-D6-OH | 3/4 palce | Int 5/16-24 UNF | 4.8x4.8x38 | Páčka | Páčka / dálkové lankem | Tichý | Ano | Ne | Ne | 12V-50W | Ne | Ne | Standard | Ne | Ne | Ano | Klíč na svíčku | Ne | Klíč, pero # 4,8x38 | 3900 +/-100 | Ano | Ano | Ano | Ano | Ano | Ne | Ano | Ne | Ne | Červená
GX160UT2 -QM-E4-OH | 3/4 palce | Int 5/16-24 UNF | Není dodáváno | Páčka | Páčka / dálkové lankem | Olejová lázeň | Ne | Ne | Ne | Ne | Ne | Ne | Standard | Ne | Ne | Ne | Ne | Ne | Ne | 3900 +/-100 | Ano | Ano | Ano | Ano | Ano | Ne | Ano | Ne | Ne | Červená
GX160H2 -QM-PB-OH | 3/4 palce | Int 5/16-24 UNF | Není dodáváno | Páčka | Páčka / dálkové lankem | Olejová lázeň | Ne | Ne | Ne | Ne | Ne | Ne | Standard | Ne | Ano | Ne | Ne | Ne | Spínač, deflektor | 3300 +/-100 | Ano | Ne | Ne | Ne | Ne | Ne | Ne | Ne | Ne | Červená | Připojení podtlaku na izolátoru karburátoru
GX160H2 -QM-PB-SD | 3/4 palce | Int 5/16-24 UNF | Není dodáváno | Páčka | Páčka / dálkové lankem | Olejová lázeň | Ne | Ne | Ne | Ne | Ne | Ne | Standard | Ne | Ano | Ne | Ne | Ne | Spínač, deflektor | 3300 +/-100 | Ano | Ne | Ne | Ne | Ne | Ne | Ne | Ne | Ne | Černá | Připojení podtlaku na izolátoru karburátoru
GX160UT2 -QW-A4-SD | 3/4 palce | Int 5/16-24 UNF | 4.8x4.8x38 | Páčka | Páčka / dálkové lankem | Tichý | Ano | Ne | Ne | Ne | Ne | Ne | Standard | Ne | Ano | Ano | Klíč na svíčku | Ne | Klíč, pero # 4,8x38, deflektor | 3900 +/-100 | Ano | Ano | Ano | Ano | Ano | Ne | Ano | Ne | Ne | Černá
GX160UH2 -QW-X2-SD | 3/4 palce | Int 5/16-24 UNF | 4.8x4.8x38 | Páčka | Páčka / dálkové strunou | Dvojitý | Ano | Ne | Ne | Ne | Ne | Ne | Standard | Ne | Ano | Ne | Ne | Ne | Pero # 4,8x38, deflektor | 3900 +/-100 | Ano | Ano | Ano | Ano | Ano | Ne | Ano | Ne | Ne | Černá
GX160UT2 -QX-E5-OH | 3/4 palce | Int 5/16-24 UNF | 4.8x4.8x38 | Páčka | Páčka / dálkové strunou | Dvojitý | Ano | Ano | 7 A | Ne | Ano | Ne | Standard | Ne | Ne | Ne | Ne | Ne | Pero # 4,8x38 | 3900 +/-100 | Ano | Ano | Ano | Ano | Ano | Ne | Ano | Ne | Ne | Červená
GX160UT2 -QX-WE-OH | 3/4 palce | Int 5/16-24 UNF | 4.8x4.8x38 | Dálkové | Páčka / dálkové lankem | Dvojitý | Ano | Ano | 7 A | Ne | Ano | Ne | Standard | Ne | Ne | Ne | Ne | Ne | Pero # 4,8x38 | 3900 +/-100 | Ano | Ano | Ano | Ano | Ano | Ne | Ano | Ne | Ne | Červená
GX160UH2 -QX-2 -OH | 3/4 palce | Int 5/16-24 UNF | 4.8x4.8x38 | Páčka | Páčka / dálkové strunou | Dvojitý | Ano | Ne | Ne | Ne | Ne | Ne | Standard | Ne | Ne | Ne | Ne | Ne | Pero # 4,8x38 | 3900 +/-100 | Ano | Ano | Ano | Ano | Ano | Ne | Ano | Ne | Ne | Červená | Přiložené nálepky s piktogramy
GX160H2 -QX-3 -OH | 3/4 palce | Int 5/16-24 UNF | 4.8x4.8x38 | Páčka | Páčka / dálkové strunou | Dvojitý | Ano | Ne | Ne | Ne | Ne | Ne | Standard | Ne | Ne | Ne | Ne | Ne | Pero # 4,8x38 | 3900 +/-100 | Ano | Ne | Ne | Ne | Ne | Ne | Ano | Ne | Ne | Červená
GX160H2 -QX-3 -SD | 3/4 palce | Int 5/16-24 UNF | 4.8x4.8x38 | Páčka | Páčka / dálkové strunou | Dvojitý | Ano | Ne | Ne | Ne | Ne | Ne | Standard | Ne | Ne | Ne | Ne | Ne | Pero # 4,8x38 | 3900 +/-100 | Ano | Ne | Ne | Ne | Ne | Ne | Ano | Ne | Ne | Černá
GX160UH2 -QX-4 -OH | 3/4 palce | Int 5/16-24 UNF | 4.8x4.8x38 | Páčka | Páčka / dálkové strunou | Dvojitý | Ano | Ne | Ne | Ne | Ne | Ne | Standard | Ne | Ne | Ne | Ne | Ne | Pero # 4,8x38 | 3900 +/-100 | Ano | Ano | Ano | Ano | Ano | Ne | Ano | Ne | Ne | Červená
GX160UH2 -QX-4 -SD | 3/4 palce | Int 5/16-24 UNF | 4.8x4.8x38 | Páčka | Páčka / dálkové strunou | Dvojitý | Ano | Ne | Ne | Ne | Ne | Ne | Standard | Ne | Ne | Ne | Ne | Ne | Pero # 4,8x38 | 3900 +/-100 | Ano | Ano | Ano | Ano | Ano | Ne | Ano | Ne | Ne | Černá
GX160UH2 -QX-9 -OH | 3/4 palce | Int 5/16-24 UNF | 4.8x4.8x38 | Páčka | Páčka / dálkové strunou | Tichý | Ano | Ne | Ne | Ne | Ne | Ne | Tichý | Ne | Ne | Drátěný typ | Ne | Ne | Pero # 4,8x38 | 3900 +/-100 | Ano | Ano | Ano | Ano | Ano | Ne | Ano | Ne | Ne | Červená | Motor se sníženou hlučností stupeň 2
GX160RT2 -RH-G4-OH | 22 mm | Int M8 x 1,25 | 7x7x33 | Páčka | Páčka / dálkové strunou | Tichý | Ne | Ne | Ne | Ne | Ne | 1/2 se spojkou | Zesílený | Ne | Ne | Ne | Ne | Ne | Pero # 7x33 | 3900 +/-100 | Ano | Ano | Ne | Ano | Ne | Ne | Ano | Ne | Bez nádrže | Červená | Připojení podtlaku na vzd.filtru, bez nádrže, bez regulátoru otáček, tvrdší pružiny ventilů, zesílený tlumič výfuku, startování na 12 hodinách, BIZ KART
GX160UT2 -RH-Q4-OH | 22 mm | Int M8 x 1,25 | 7x7x33 | Páčka | Páčka / dálkové strunou | Dvojitý | Ne | Ne | Ne | Ne | Ne | 1/2 se spojkou | Standard | Ne | Ne | Ne | Ne | Ne | Ne | 3900 +/-100 | Ano | Ano | Ano | Ano | Ano | Ne | Ano | Ne | Ne | Červená
GX160UT2 -RX-4 -OH | 22 mm | Int M8 x 1,25 | 7x7x33 | Páčka | Páčka / dálkové strunou | Dvojitý | Ano | Ne | Ne | Ne | Ne | 1/2 se spojkou | Standard | Ne | Ne | Ne | Ne | Ne | Ne | 3900 +/-100 | Ano | Ano | Ano | Ano | Ano | Ne | Ano | Ne | Ne | Červená
GX160UT2 -SG-24-SD | 20 mm | Int M8 x 1,25 | 5x5x33 | Páčka | Páčka / dálkové lankem | Tichý | Ano | Ne | Ne | Ne | Ne | Ne | Standard | Ne | Ano | Ano | Ne | Ne | Pero # 5x33, deflektor | 3900 +/-100 | Ano | Ano | Ano | Ano | Ano | Ne | Ano | Ne | Ne | Černá | BOMAG
GX160UT2 -SH-Q4-OH | 20 mm | Int M8 x 1,25 | 5x5x33 | Páčka | Páčka / dálkové strunou | Dvojitý | Ne | Ne | Ne | Ne | Ne | Ne | Standard | Ne | Ne | Ne | Ne | Ne | Pero # 5x33 | 3900 +/-100 | Ano | Ano | Ano | Ano | Ano | Ne | Ano | Ne | Ne | Červená
GX160UT2 -SM-C7-OH | 20 mm | Int M8 x 1,25 | 5x5x33 | Páčka | Páčka / dálkové lankem | Tichý | Ano | Ne | Ne | Ne | Ne | Ne | Standard | Ne | Ano | Ano | Klíč na svíčku | Ne | Klíč, pero # 5x33, deflektor | 3900 +/-100 | Ano | Ano | Ano | Ano | Ano | Ne | Ano | Ne | Ne | Červená | AMMAN, BOMAG
GX160UT2 -SX-E5-OH | 20 mm | Int M8 x 1,25 | 5x5x33 | Páčka | Páčka / dálkové strunou | Dvojitý | Ano | Ano | 7 A | Ne | Ano | Ne | Standard | Ne | Ne | Ne | Ne | Ne | Pero # 5x33 | 3900 +/-100 | Ano | Ano | Ano | Ano | Ano | Ne | Ano | Ne | Ne | Červená
GX160UH2 -SX-S4-SD | 20 mm | Int M8 x 1,25 | 5x5x33 | Páčka | Páčka / dálkové strunou | Dvojitý | Ano | Ne | Ne | Ne | Ne | Ne | Standard | Ne | Ano | Ano | Ne | Ne | Pero # 5x33, deflektor | 3900 +/-100 | Ano | Ano | Ano | Ano | Ano | Ne | Ano | Ne | Ne | Černá | SVEDALA
GX160H2 -SX-3 -OH | 20 mm | Int M8 x 1,25 | 5x5x33 | Páčka | Páčka / dálkové strunou | Dvojitý | Ano | Ne | Ne | Ne | Ne | Ne | Standard | Ne | Ne | Ne | Ne | Ne | Pero # 5x33 | 3900 +/-100 | Ano | Ne | Ne | Ne | Ne | Ne | Ano | Ne | Ne | Červená
GX160H2 -SX-3 -SD | 20 mm | Int M8 x 1,25 | 5x5x33 | Páčka | Páčka / dálkové strunou | Dvojitý | Ano | Ne | Ne | Ne | Ne | Ne | Standard | Ne | Ne | Ne | Ne | Ne | Pero # 5x33 | 3900 +/-100 | Ano | Ne | Ne | Ne | Ne | Ne | Ano | Ne | Ne | Černá
GX160UH2 -SX-4 -OH | 20 mm | Int M8 x 1,25 | 5x5x33 | Páčka | Páčka / dálkové strunou | Dvojitý | Ano | Ne | Ne | Ne | Ne | Ne | Standard | Ne | Ne | Ne | Ne | Ne | Pero # 5x33 | 3900 +/-100 | Ano | Ano | Ano | Ano | Ano | Ne | Ano | Ne | Ne | Červená
GX160UT2 -TX-4 -OH | 5/8 palce | Ext 5/8-18 UNF | Ne | Páčka | Páčka | Dvojitý | Ano | Ne | Ne | Ne | Ne | Ne | Standard | Ne | Ne | Ne | Ne | Ne | Ne | 3900 +/-100 | Ano | Ano | Ano | Ano | Ano | Ne | Ano | Ne | Černá palivová nádrž | Červená
GX160UT2 -VA-2 -OH | Kužel 2 1/4"/ft | Int 5/16-24 UNF | Ne | Páčka | Páčka | Dvojitý | Ano | Ne | Ne | Ne | Ne | Ne | Standard | Ne | Ne | Ano | Ne | Ne | Ne | 3750 +/-100 | Ano | Ano | Ano | Ano | Ano | Ne | Ano | Ne | Ne | Červená
GX160T2 -VG-E4-OH | Kužel 2 1/4"/ft | Int 5/16-24 UNF | Ne | Páčka | Fixní | Dvojitý | Ano | Ne | Ne | Ne | Ne | Ne | Ne | Ne | Ne | Ne | Ne | Ne | Vzduchový filtr , spínač | 3200 +/-100 | Ano | Ne | Ne | Ne | Ne | Ne | Ne | Ne | Bez nádrže | Červená | Bez palivové nádrže, dodávané příslušenství : vzduchový filtr, vypínač,kabelový svazek ELECTROLUX, WTA
GX160T2 -VG-E5-OH | Kužel 2 1/4"/ft | Int 5/16-24 UNF | Ne | Páčka | Fixní | Dvojitý | Ano | Ne | Ne | Ne | Ne | Ne | Ne | Ne | Ne | Ne | Ne | Ne | Vzduchový filtr , spínač | 3200 +/-100 | Ano | Ne | Ne | Ne | Ne | Ne | Ne | Ne | Bez nádrže | Červená | Bez palivové nádrže, bez ručního startování, bez vypínače. Dodávané příslušenství : sestava vzduchového filtru, páčka sytiče
GX160UT2 -VG-25-SD | Kužel 1/5 | Int M8 x 1,25 | Ne | Páčka | Páčka / dálkové strunou | Dvojitý | Ano | Ne | Ne | Ne | Ne | Ne | S lapačem jisker | Ne | Ano | Ano | Ne | Ne | Deflektor | 3900 +/-100 | Ano | Ano | Ano | Ano | Ano | Ne | Ano | Ne | Kratká vývodová hřídel | Černá | Dlouhé lanko startování , BOMAG
GX160H2 -VP-M6-OH | Kužel 2 1/4"/ft | Int 5/16-24 UNF | Ne | Páčka | Fixní | Spodní montáž | Ano | Ne | Ne | Ne | Ne | Ne | Ne | Ve vedení | Ne | Ano | Ne | Ne | Lapač jisker | 3200 +0/-200 | Ano | Ne | Ne | Ne | Ne | Ne | Ne | Ne | Ne | Červená | přiložené těsnění výfuku, matice a šroub
GX160UH2 -VS-D9-OH | Kužel 2 1/4"/ft | Int 5/16-24 UNF | Ne | Páčka | Fixní | Tichý | Ano | Ne | Ne | Ne | Ne | Ne | Tichý | Ne | Ne | Drátěný typ | Ne | Ne | Ne | 3200 +/-100 | Ano | Ano | Ano | Ano | Ano | Ne | Ano | Ne | Ne | Červená | Motor se sníženou hlučností stupeň 2
GX160H2 -VS-P -OH | Kužel 2 1/4"/ft | Int 5/16-24 UNF | Ne | Páčka | Fixní | Dvojitý | Ano | Ne | Ne | Ne | Ne | Ne | Standard | Ne | Ne | Ne | Ne | Ne | Ne | 3200 +/-100 | Ano | Ne | Ne | Ne | Ne | Ne | Ne | Ne | Ne | Červená
GX160UT2 -VX-E9-OH | Kužel 2 1/4"/ft | Int 5/16-24 UNF | Ne | Páčka | Páčka | Tichý | Ano | Ano | 1 A | Ne | Ano | Ne | Tichý | Ne | Ne | Drátěný typ | Ne | Ne | Ne | 3200 +/-100 | Ano | Ano | Ano | Ano | Ano | Ne | Ano | Ne | Ne | Červená | Motor se sníženou hlučností stupeň 2
GX160UT2 -WM-B0-OH | 20 mm | Ext M18 x 1,5 | Ne | Páčka | Páčka | Semi-dry | Ne | Ne | Ne | Ne | Ne | Ne | Standard | Ne | Ne | Ne | Klíč na svíčku | Ne | Ne | 3900 +/-100 | Ano | Ano | Ano | Ano | Ano | Ne | Ano | Ne | Ne | Červená