## ProductSpecs
Specifikace
Výrobek | Ovládání plynu | Režim regulátoru otáček | Průměr hřídele | Závit hřídele | Typ drážky v hřídeli | Ovládání sytiče | Automatické ovládání otáček | Vzduchový filtr | Olejové čidlo | Ruční startování | Elektrostartér | Dobíjecí cívka | Spínací skříňka | Kryt ventilátoru | Palivová nádrž | Palivové čerpadlo | Palivový filtr | Lapač jisker | Sada nářadí | Dodávané příslušenství | Otáčky | EU emise | US EPA emise | US EPA odpařování | CARB emise | CARB odpařování | China emise | Australia RCM | Není certifikovaný | Barva | Poznámky k MTO
GX800IRH -BX-F -OH | Potenciometrem | Potenciometrem 1400-3600 RPM | 1 7/16 palce | Int 5/8-18 UNF | Není dodávané | Automatický sytič | Ne | Dvojitý | Ano | Ne | Ano | 17 A | Ano | Standard | Ne | Ano | Ve vedení | Ne | Ne | Viz poznámky k MTO | 3600 +/-150 | Ano | Ano | Ne | Ano | Ne | Ne | Ano | Ne | Červený | loose part : MARK,OPER CAUTION(F) HARN ASSY,SUB WIRE NUT,FLANGE, 8MM REG RECT ASSY(17A) TAG,US PROPOSITION 65 GASKET,EXHT PIPE MARK,OPER CAUTION
GX800IRH -BX-F5-OH | Dálkové potenciometrem | Potenciometrem 1400-3600 RPM | 1 7/16 palce | Int 5/8-18 UNF | Není dodávané | Automatický sytič | Ne | Dvojitý | Ano | Ne | Ano | 17 A | Ano bez ovládání plynu | Standard | Ne | Ano | Ve vedení | Ne | Klíč na svíčku | Viz poznámky k MTO | 3600 +/-150 | Ano | Ano | Ne | Ano | Ne | Ne | Ano | Ne | Červený | supplied loose : MARK,OPER CAUTION(E) MARK,OPER CAUTION(F) REG RECT ASSY(17A) HARN ASSY,SUB WIRE NUT,FLANGE, 8MM TAG,US PROPOSITION 65 GASKET,EXHT PIPE
GX800IRH -TX-F2-OH | Potenciometrem | Potenciometrem 1400-3600 RPM | 1 1/8 palce | Int 7/16-20 UNF | Není dodávané | Automatický sytič | Ne | Ne | Ano | Ne | Ano | 17 A | Ano | Standard | Ne | Ano | Ve vedení | Ne | Ne | Viz poznámky k MTO | 3600 +/-150 | Ano | Ano | Ne | Ano | Ne | Ne | Ano | Ne | Červený | SNerkel air cleaner spec (Donaldson - Net supplied) loose parts : REG RECT ASSY(17A) HARN ASSY,SUB WIRE NUT,FLANGE, 8MM TAG,US PROPOSITION 65 GASKET,EXHT PIPE MARK,OPER CAUTION(F) MARK,OPER CAUTION BOLT,FLANGE,6X12 BOLT,FLANGE,8X14 BAND 58,AIR/C CONNECTING TUBE STAY SUB,AIR/C TUBE,AIR/C CONN
GX800IRH -TX-F4-OH | Potenciometrem | Potenciometrem 1400-3600 RPM | 1 1/8 palce | Int 7/16-20 UNF | 6.3x6.3x43 | Automatický sytič | Ne | Dvojitý | Ano | Ne | Ano | 17 A | Ano | Standard | Ne | Ano | Ve vedení | Ne | Klíč na svíčku | Viz poznámky k MTO | 3600 +/-150 | Ano | Ano | Ne | Ano | Ne | Ne | Ano | Ne | Červený | supplied loose : MARK,OPER CAUTION(E) MARK,OPER CAUTION(F) REG RECT ASSY(17A) HARN ASSY,SUB WIRE NUT,FLANGE, 8MM TAG,US PROPOSITION 65 GASKET,EXHT PIPE KEY 6.3X6.3X43
GX800IRH -TX-F5-OH | Dálkové potenciometrem | Potenciometer 1400-3600 RPM | 1 1/8 palce | Int 7/16-20 UNF | 6.3x6.3x43 | Automatický sytič | Ne | Dvojitý | Ano | Ne | Ano | 17 A | Ano bez ovládání plynu | Standard | Ne | Ano | Ve vedení | Ne | Klíč na svíčku | Viz poznámky k MTO | 3600 +/-150 | Ano | Ano | Ne | Ano | Ne | Ne | Ano | Ne | Červený | Supplied loose : MARK,OPER CAUTION(E) MARK,OPER CAUTION(F) REG RECT ASSY(17A) HARN ASSY,SUB WIRE NUT,FLANGE, 8MM TAG,US PROPOSITION 65 GASKET,EXHT PIPE KEY 6.3X6.3X43
GX800IRH -TX-F9-OH | Speciální | Komunikační | 1 1/8 palce | Int 7/16-20 UNF | 6.3x6.3x43 | Automatický sytič | Ne | Dvojitý | Ano | Ne | Ano | 26 A | Ne | Standard | Ne | Ano | Ve vedení | Ne | Klíč na svíčku | Key # 6,3x43 | 3600 +/-150 | Ano | Ano | Ne | Ano | Ne | Ne | Ano | Ne | Červený | supplied loose : MARK,OPER CAUTION(E) MARK,OPER CAUTION(F) NUT,FLANGE, 8MM HARN ASSY,SUB WIRE TAG,US PROPOSITION 65 GASKET,EXHT PIPE KEY 6.3X6.3X43 REG RECT ASSY
GX800IRH -TX-R -OH | Automatické ovládání otáček | Automatické ovládání otáček | 1 1/8 palce | Int 7/16-20 UNF | 6.3x6.3x43 | Automatický sytič | Ano | Dvojitý | Ano | Ne | Ano | 17 A | Ano bez ovládání plynu | Standard | Ne | Ano | Ve vedení | Ne | Klíč na svíčku | Viz poznámky k MTO | iGX 2000 3600 | Ano | Ano | Ne | Ano | Ne | Ne | Ano | Ne | Červený | supplied loose : MARK,OPER CAUTION(F) REG RECT ASSY(17A) HARN ASSY,SUB WIRE NUT,FLANGE, 8MM TAG,US PROPOSITION 65 GASKET,EXHT PIPE KEY 6.3X6.3X43 MARK,OPER CAUTION
GX800IRH -VX-E4-OH | Spínačem | Spínačový režim 3 | Kuželová 2 1/4"/ft | Int 5/16-24 UNF | Ne | Automatický sytič | Ne | Dvojitý | Ano | Ne | Ano | 17 A | Ano bez ovládání plynu | Standard | Ne | Ano | Ve vedení | Ne | Ne | Viz poznámky k MTO | 3000 3600 2000 | Ano | Ano | Ne | Ano | Ne | Ne | Ano | Ne | Červený | supplied loose : MARK,OPER CAUTION(E) MARK,OPER CAUTION(F) REG RECT ASSY(17A) HARN ASSY,SUB WIRE NUT,FLANGE, 8MM TAG,US PROPOSITION 65 GASKET,EXHT PIPE
GX800IRH -VX-P2-SD | Spínačem | Spínačový režim 3 | Kuželová 2 1/4"/ft | Int 5/16-24 UNF | Ne | Automatický sytič | Ne | Dvojitý | Ano | Ne | Ano | 17 A | Ne | Standard | Ne | Ano | Ve vedení | Ne | Ne | Viz poznámky k MTO | 3000 3600 2000 | Ano | Ano | Ne | Ano | Ne | Ne | Ano | Ne | Černý | supplied loose : MARK,OPER CAUTION(E) MARK,OPER CAUTION(F) SCREW,TAPPING 5X8 ARRESTER,SPARK REG RECT ASSY(17A) HARN ASSY,SUB WIRE NUT,FLANGE, 8MM TAG,US PROPOSITION 65 GASKET,EXHT PIPE