## ProductSpecs
Specifikace
Výrobek | Průměr hřídele | Délka hřídele | Závit v hřídeli | Typ pera v hřídeli | Ovládání sytiče | Ovládání plynu | Vzduchový filtr | Olejové čidlo | Ruční startér | Elektrostartér | Dobíjecí cívka | Spínací skříňka | Kryt ventilátoru | Palivové čerpadlo | Palivový filtr | Sada nářadí | Dodávané příslušenství | otáčky | EU emise | US EPA emise | US EPA odpařování | CARB emise | CARB odpařování | China emise | Australia RCM | Není certifikovaný | Barva | Poznámky k MTO
GXV630RH -QY-F4-SD | 1 palce | 80 mm | Int 7/16-20 UNF | Není dodávané | Dálkové | Dálkové | Dvojitý | Tlakové | Ne | Ano | 17 A | Ne | Standard | Ano | Ve vedení | Klíč | Těsnění výfuku | 3150 +/-150 | Ano | Ano | Ne | Ano | Ne | Ne | Ano | Ne | Černá
GXV630RH -QY-ST-SD | 1 palce | 80 mm | Int 7/16-20 UNF | Není dodávané | Dálkové | Dálkové | Dvojitý | Tlakové | Ne | Ano | 17 A | Ne | Rotující mřížka | Ano | Ve vedení | Klíč | Těsnění výfuku | 3200 +/-100 | Ano | Ano | Ne | Ano | Ne | Ne | Ano | Ne | Černá | S/S ; GGP
GXV630RH -QY-S1-SD | 1 palce | 80 mm | Int 7/16-20 UNF | Není dodávané | Dálkové | Dálkové | Dvojitý | Tlakové | Ne | Ano | 17 A | Ne | Rotující mřížka | Ano | Ve vedení | Klíč | Těsnění výfuku | 2900 +0/-200 | Ano | Ano | Ne | Ano | Ne | Ne | Ano | Ne | Černá | S/S ; Stiga